## Bemessungswerte
Bezeichnung | Formelzeichen | Wert | Einheit
Nenndrehmoment | M_N | 149.2078 | Nm
Nennleistung | P_N | 75000 | kW
Nennspannung | U_N | 360 | V
Nennleistungsfaktor | cos_phi_N | 0.95 | -
Nennfrequenz | f_N | 480 | Hz
Strangzahl | m | 3 | -
Nenndrehzahl | n_N | 4800 | U/min
Polpaarzahl | p | 6 | -

## Richtwerte
Bezeichnung | Formelzeichen | Wert | Einheit
max. Rückeninduktion (Stator) | B_1r_max | 1.4 | T
max. Zahninduktion (Stator) | B_1z_max | 1.8 | T
max. Rückeninduktion (Rotor) | B_2r_max | 1.4 | T
Hauptwellenamplitude der Luftspaltinduktion | B_p | 0.85 | T
Stromdichte (Stator) | S_1 | 7 | A/mm^2
Kanalbreite der Ventilationskanäle | l_v | 0.01 | m
Relative Ankerlänge | lambda | 2.5 | -
Eisenfüllfaktor (Stator) | phi_1Fe | 0.95 | -
Nutfüllfaktor (Stator) | phi_1n | 0.5 | -
Eisenfüllfaktor (Rotor) | phi_2Fe | 0.95 | -
min. Nutteilung (Stator) | tau_1n_min | 0.007 | m
Wicklungsfaktor Grundwelle (Stator) | xi_1p | 0.96 | -

## Optionen
Bezeichnung | Formelzeichen | Wert | Einheit
Kuehlungsart | Kuehlungsart | Wasser (direkt) | -
Maschinenausfuehrung | Maschinenausfuehrung | IPMSM (tangential) | -
Maschinentyp | Maschinentyp | PMSM | -
Modus Wicklungsauslegung | Mode_Wicklung | Klassisch | -
Nutform Stator | Nutform_Stator | Trapezform (eckig) | -
Eisenmaterial Rotor | Rotor_Eisenmaterial | VACOFLUX 50 | -
Magnetmaterial Rotor | Rotor_Magnetmaterial | VACODYM 238 TP | -
Schaltung | Schaltung | Stern | -
Spulenform Stator | Spulenform_Stator | Runddraht | -
Eisenmaterial Stator | Stator_Eisenmaterial | VACOFLUX 50 | -
Leitermaterial Stator | Stator_Leitermaterial | Copper | -
Wicklungstyp | Wicklungstyp | A | -
Temperatur Leitermaterial Stator | theta_1 | 90 | °C

## Geometrie
Bezeichnung | Formelzeichen | Wert | Einheit
Rückenfläche (Stator) | A_1r | 0.0081593 | m^2
Zahnfläche (Stator) | A_1z | 0.0060186 | m^2
Rückenfläche (Rotor) | A_2r | 0.02518 | m^2
Abstand zwischen PM und Rotoroberflaeche | Abstand_PM_Rotoroberflaeche | 3 | mm
Ausnutzungsfaktor allgemein | C | 3.6426 | kVAmin/m^3
Ausnutzungsfaktor SM | C_s | 3.6426 | kVAmin/m^3
Außendurchmesser (Stator) | D_1a | 0.25265 | m
max. Außendurchmesser (Stator) | D_1a_max | 0.27887 | m
Bohrungsdurchmesser (Stator) | D_1i | 0.19134 | m
Außendurchmesser (Rotor) | D_2a | 0.18992 | m
Innendurchmesser (Rotor) | D_2i | 0.063305 | m
Bohrungsvolumen | V_Bohrung | 0.0035601 | m^3
Rückenvolumen (Stator) | Vo_1r | 0.00095965 | m^3
Zahnvolumen (Stator) | Vo_1z | 0.00070788 | m^3
Rückenvolumen (Rotor) | Vo_2r | 0.0029616 | m^3
Anzahl Permanentmagnete | anzahl_PM | 12 | -
Breite PM | b_PM | 32.2591 | mm
Geometrische Luftspaltlänge | delta | 0.71478 | mm
Ideelle Luftspaltlänge | delta_i | 0.82586 | mm
Hilfsfaktor Ventilationskanäle | gamma_v | 0.73671 | -
Höhe1 der PM Konstruktion | h_1_PM | 1.3799 | mm
Rückenhöhe (Rotor) | h_2r | 89.2095 | mm
Höhe PM | h_PM | 1.3682 | mm
Blechpaketlaenge | l | 0.12381 | m
Reine Eisenlänge | l_Fe | 0.12381 | m
Länge PM | l_PM | 0.12381 | m
Ideelle Länge | l_i | 0.12523 | m
Anzahl der Ventilationskanäle | n_v | 0 | -
Polteilung (Stator) | tau_1p | 0.050094 | m
Polteilung an der Grenzfläche zwischen Zahngebiet und Rücken (Stator) | tau_1r | 0.060523 | m
Polteilung (Rotor) | tau_2p | 0.04972 | m
Polteilung an der Grenzfläche zwischen Zahngebiet und Rücken (Rotor) | tau_2r | -0.01428 | m
Nutquerschnitt (Stator) | A_1n | 92.1271 | mm^2
Tatsächliche Nutfläche (Stator) | A_1n_tat | 92.6028 | mm^2
Nutkeilwinkel (Stator) | alpha_1nk | 0.5236 | rad
Breite Nutkeilgebiet (Stator) | b_1k | 3.492 | mm
Breite Nut (Stator) | b_1n | 4.342 | mm
Nutbreite mitte (Stator) | b_1n_m | 5.142 | mm
Nutbreite oben (Stator) | b_1n_o | 5.942 | mm
Nutbreite unten (Stator) | b_1n_u | 4.342 | mm
Nutschlitzbreite (Stator) | b_1ns | 2.642 | mm
Zahnbreite mitte (Stator) | b_1z_m | 4.1376 | mm
Zahnbreite oben (Stator) | b_1z_o | 4.1452 | mm
Zahnbreite unten (Stator) | b_1z_u | 4.13 | mm
Dicke der Nutisolierung (Stator) | d_1iso | 0.3 | mm
Nutkeilhöhe (Winkel) (Stator) | h_1k | 0.49075 | mm
Höhe Leiter (Stator) | h_1l | 17.7093 | mm
Nuthöhe (Stator) | h_1n | 19.918 | mm
max. Nuthöhe (Stator) | h_1n_max | 0.027568 | m
min. Nuthöhe (Stator) | h_1n_min | 0.022055 | m
Nutkeilhöhe (Stator) | h_1nk | 1.9087 | mm
Nutschlitzhöhe (Stator) | h_1ns | 0.91798 | mm
Rückenhöhe (Stator) | h_1r | 10.7358 | mm
max. Rückenhöhe (Stator) | h_1r_max | 0.016192 | m
min. Rückenhöhe (Stator) | h_1r_min | 0.010308 | m
Relative Rückenhöhe (Stator) | h_1r_rel | 0.21431 | -
Höhe über Leiter (Stator) | h_1ue | 0.5 | mm

## EMAG
Bezeichnung | Formelzeichen | Wert | Einheit
Strombelag | A | 38.4994 | A/mm
Rückeninduktion (Stator) | B_1r | 1.4 | T
Zahninduktion mitte (Stator) | B_1z_m | 1.8114 | T
Zahninduktion oben (Stator) | B_1z_o | 1.8081 | T
Zahninduktion unten (Stator) | B_1z_u | 1.8148 | T
Rückeninduktion (Rotor) | B_2r | 0.15803 | T
Hauptwellenamplitude der Luftspaltinduktion | B_p | 0.84309 | T
Rückenreduktionsfaktor (Stator) | C_1r | 0.25 | -
Rückenreduktionsfaktor (Rotor) | C_2r | 0.72 | -
Induzierte Spannung | E_h | 207.8461 | V
Rückenfeldstärke (Stator) | H_1r | 63.3457 | A/m
Zahnfeldstärke mitte (Stator) | H_1z_m | 131.0671 | A/m
Zahnfeldstärke oben (Stator) | H_1z_o | 129.7013 | A/m
Zahnfeldstärke unten (Stator) | H_1z_u | 132.4379 | A/m
Rückenfeldstärke (Rotor) | H_2r | 33.8699 | A/m
Strangstrom (Stator) | I_1Str | 128.5726 | A
Zweigstrom (Stator) | I_1zw | 64.2863 | A
Nennstrom | I_N | 128.5726 | A
Ungesättigte Hauptinduktivität (Stator) | L_1h | 0.00081031 | H
Streuinduktivität (Stator) | L_1sigma | 8.0109e-05 | H
Nut- und Zahnkopfstreuung (Stator) | L_1sigma_nz | 4.5839e-05 | H
Oberwellenstreuung (Stator) | L_1sigma_o | 2.3043e-05 | H
Wicklungskopfstreuung (Stator) | L_1sigma_w | 1.1228e-05 | H
Synchrone Induktivität Längsachse | L_d | 0.00069254 | H
Hauptinduktivitaet der Längsachse | L_hd | 0.00061243 | H
Hauptinduktivitaet der Querachse | L_hq | 0.00071498 | H
Synchrone Induktivität Querachse | L_q | 0.00079509 | H
Schrägungsstreuung | L_sigma_schr | 0 | H
Elektrische Nennleistung | P_el_N | 76161.4623 | W
Nennscheinleistung | P_s | 80169.9603 | VA
Innere Nennscheinleistung | P_si | 80169.9603 | VA
max. Fluss im Ruecken (Stator) | Phi_1r_max | 0.0017678 | Wb
max. Fluss im Ruecken (Rotor) | Phi_2r_max | 0.0016836 | Wb
Fluss durch den permanentmagnetischen Abschnitt | Phi_PM | 0.0033672 | Wb
Luftspaltwellenfluss | Phi_delta | 0.0033672 | Wb
Hauptwellenfluss | Phi_h | 0.0033672 | Wb
Verketteter PM-Fluss | Psi_PM | 0.12237 | Vs
Widerstand eines Wicklungsstrangs (Stator) | R_1 | 0.015962 | Ohm
Strangspannung (Stator) | U_1Str | 207.8461 | V
Magnetischer Spannungsabfall über dem Rücken (Stator) | V_1r | 0.47923 | A
Magnetischer Spannungsabfall über den Zähnen (Stator) | V_1z | 2.6106 | A
Magnetischer Spannungsabfall über dem Rücken (Rotor) | V_2r | -0.17412 | A
Magnetischer Spannungsabfall über dem Luftspalt | V_delta | 554.0784 | A
Magnetischer Spannungsabfall über dem Rücken | V_r | 0.30512 | A
Magnetischer Spannungsabfall über den Zähnen | V_z | 2.6106 | A
Nennwirkungsgrad | eta_N | 0.98475 | -
Hilfsfaktor Carter-Faktor (Stator) | gamma_1 | 0.42503 | -
Carter-Faktor (Stator) | k_1c | 1.1554 | -
Formfaktor für die Längsachse | k_ad | 0.55425 | -
Formfaktor für die Querachse | k_aq | 1 | -
Anzahl PM verantwortlich für polaren Fluss | k_b | 2 | -
Carter-Faktor | k_c | 1.1554 | -
Anzahl wie oft die Flusslinie die PM durchquert | k_h | 1 | -
Zusatz-Formfaktor für die Querachse | k_h_q | 0 | -
Verhältnis zwischen Hauptinduktivität und Gesamtinduktivität | k_phi | 1.0989 | -
Sättigungsfaktor für die Längsachse | k_sd | 1.1 | -
Streuflussfaktor PM | k_sigma | 0.9 | -
Sättigungsfaktor Längsachse im Leerlauf | k_so | 1.1 | -
Sättigungsfaktor für die Querachse | k_sq | 1.7 | -
Verhältnis Amplitude zu Durchschnittswert vom Luftspaltfluss | k_vg | 1.2732 | -
Spezifische Leitfähigkeit (Stator) | kappa_1 | 45.5116 | Sm/mm^2
Relativer Nut-Zahnkopf-Streuleitwert (Stator) | lambda_1nz | 1.9418 | -
Relativer Streuleitwert der Wicklungsstreuung (Stator) | lambda_1w | 0.23782 | -
Relativer Streuleitwert der Wickelkopfstreuung (Stator) | lambda_1ws | 0.3 | -
Relativer Streuleitwert der Zahnkopfstreuung (Stator) | lambda_1z | -0.020901 | -
Spezifischer Widerstand bei theta_1 (Stator) | rho_1 | 0.021972 | mm^2/Sm
Streukoeffizient der Schrägungstreuung | sigma_schr | 0 | -
Strangwindungszahl (Stator) | w_1Str | 30 | -
Optimale Strangwindungszahl (Stator) | w_1Str_opt | 29.7563 | -
Wicklungsfaktor Schrägung (Hauptwelle) | xi_schr_p | 1 | -

## Wicklung
Bezeichnung | Formelzeichen | Wert | Einheit
Leiter Querschnittsfläche (Stator) | A_1L | 9.2127 | mm^2
Nutenzahl (Stator) | N_1 | 72 | -
max. Nutenzahl (Stator) | N_1max | 85 | -
min. Nutenzahl für Ganzlochwicklungen | N_min_GL | 72 | -
Stromdichte (Stator) | S_1 | 6.978 | A/mm^2
Sehnung Wicklungs (Stator) | Sehnung_1 | 1 | -
Volumen Leiter (Stator) | V_1Le | 0.00073988 | m^3
Wicklungstyp (Stator) | Wicklungstyp_1 | 1SGL | -
Anzahl an Parallelschaltungen | a_1 | 2 | -
Leiter Durchmesser (Stator) | d_1L | 3.4249 | mm
Abweichung von optimaler Strangwindungszahl (Stator) | err_1 | -0.24372 | -
Größter gemeinsamer Teiler von Lochzahl Nenner und Strangzahl | ggT_q_1n_m | 1 | 0
Mittlere Windungslänge der Wicklungen (Stator) | l_1m | 0.44617 | m
Leiterlänge im Wicklungskopf (Stator) | l_1w | 0.099279 | m
Masse Leiter (Stator) | m_1Le | 6.6145 | kg
Anzahl Wicklungsschichten | n_lay | 1 | -
Lochzahl (Stator) | q_1 | 2 | -
Lochzahl Nenner (Stator) | q_1n | 1 | -
Lochzahl Zähler (Stator) | q_1z | 2 | -
min. Lochzahl für Ganzlochwicklungen | q_min_GL | 2 | -
Streukoeffizient der Oberwellenstreuung (Stator) | sigma_1o | 0.028437 | -
Nutteilung (Stator) | tau_1n | 0.008349 | m
Wicklungsfaktor Grundwelle (Stator) | xi_1p | 0.96482 | -
Wicklungsschritt (Stator) | y_1 | 6 | -
Durchmesserschritt Wicklung (Stator) | y_1Durchmesser | 6 | -
Schrittverkürzung Wicklung (Stator) | y_1v | 0 | -
Anzahl der Leiter je Nut | z_1n | 5 | -

## Formelzeichenverzeichnis
Formelzeichen | Bezeichnung | Einheit
P_N | Nennleistung | kW
n_N | Nenndrehzahl | U/min
U_N | Nennspannung | V
p | Polpaarzahl | -
f_N | Nennfrequenz | Hz
cos_phi_N | Nennleistungsfaktor | -
m | Strangzahl | -
M_N | Nenndrehmoment | Nm
lambda | Relative Ankerlänge | -
l_v | Kanalbreite der Ventilationskanäle | m
B_m | Mittelwert der Luftspaltinduktion | T
B_p | Hauptwellenamplitude der Luftspaltinduktion | T
A | Strombelag | A/mm
S_1 | Stromdichte (Stator) | A/mm^2
B_1r_max | max. Rückeninduktion (Stator) | T
B_1z_max | max. Zahninduktion (Stator) | T
phi_1n | Nutfüllfaktor (Stator) | -
xi_1p | Wicklungsfaktor Grundwelle (Stator) | -
tau_1n_min | min. Nutteilung (Stator) | m
phi_1Fe | Eisenfüllfaktor (Stator) | -
S_2 | Stromdichte (Rotor) | A/mm^2
S_2s | Stabstromdichte (Rotor) | A/mm^2
S_2r | Ringstromdichte (Rotor) | A/mm^2
B_2r_max | max. Rückeninduktion (Rotor) | T
B_2z_max | max. Zahninduktion (Rotor) | T
phi_2n | Nutfüllfaktor (Rotor) | -
xi_2p | Wicklungsfaktor Grundwelle (Rotor) | -
tau_2n_min | min. Nutteilung (Rotor) | m
phi_2Fe | Eisenfüllfaktor (Rotor) | -
Maschinentyp | Maschinentyp | -
Maschinenausfuehrung | Maschinenausfuehrung | -
Schaltung | Schaltung | -
Spulenform_Stator | Spulenform Stator | -
Spulenform_Rotor | Spulenform Rotor | -
Nutform_Stator | Nutform Stator | -
Nutform_Rotor | Nutform Rotor | -
Kuehlungsart | Kuehlungsart | -
Stator_Eisenmaterial | Eisenmaterial Stator | -
Stator_Leitermaterial | Leitermaterial Stator | -
theta_1 | Temperatur Leitermaterial Stator | °C
Rotor_Eisenmaterial | Eisenmaterial Rotor | -
Rotor_Leitermaterial | Leitermaterial Rotor | -
theta_2 | Temperatur Leitermaterial Rotor | °C
Rotor_Magnetmaterial | Magnetmaterial Rotor | -
B_r_PM | Remanenzinduktion PM | T
Mode_Wicklung | Modus Wicklungsauslegung | -
Wicklungstyp | Wicklungstyp | -
U_1Str | Strangspannung (Stator) | V
E_h | Induzierte Spannung | V
eta_N | Nennwirkungsgrad | -
P_el_N | Elektrische Nennleistung | W
P_s | Nennscheinleistung | VA
I_1Str | Strangstrom (Stator) | A
I_N | Nennstrom | A
P_si | Innere Nennscheinleistung | VA
C_mech | Ausnutzungsfaktor ASM | kWmin/m^3
k_red | Reduktionsfaktor Ausnutzungsfaktor | -
C_mech_red | Reduzierter Ausnutzungsfaktor | kWmin/m^3
C | Ausnutzungsfaktor allgemein | kVAmin/m^3
C_s | Ausnutzungsfaktor SM | kVAmin/m^3
V_Bohrung | Bohrungsvolumen | m^3
D_1i | Bohrungsdurchmesser (Stator) | m
delta | Geometrische Luftspaltlänge | mm
D_2a | Außendurchmesser (Rotor) | m
tau_1p | Polteilung (Stator) | m
l_i | Ideelle Länge | m
n_v | Anzahl der Ventilationskanäle | -
gamma_v | Hilfsfaktor Ventilationskanäle | -
l | Blechpaketlaenge | m
l_Fe | Reine Eisenlänge | m
Phi_delta | Luftspaltwellenfluss | Wb
Phi_h | Hauptwellenfluss | Wb
Phi_1r_max | max. Fluss im Ruecken (Stator) | Wb
l_1m | Mittlere Windungslänge der Wicklungen (Stator) | m
h_1r_min | min. Rückenhöhe (Stator) | m
h_1r_max | max. Rückenhöhe (Stator) | m
h_1n_min | min. Nuthöhe (Stator) | m
h_1n_max | max. Nuthöhe (Stator) | m
D_1a_max | max. Außendurchmesser (Stator) | m
N_1max | max. Nutenzahl (Stator) | -
q_min_GL | min. Lochzahl für Ganzlochwicklungen | -
N_min_GL | min. Nutenzahl für Ganzlochwicklungen | -
N_1 | Nutenzahl (Stator) | -
q_1 | Lochzahl (Stator) | -
q_1z | Lochzahl Zähler (Stator) | -
q_1n | Lochzahl Nenner (Stator) | -
ggT_q_1n_m | Größter gemeinsamer Teiler von Lochzahl Nenner und Strangzahl
tau_1n | Nutteilung (Stator) | m
y_1Durchmesser | Durchmesserschritt Wicklung (Stator) | -
Wicklungstyp_1 | Wicklungstyp (Stator) | -
n_lay | Anzahl Wicklungsschichten | -
y_1 | Wicklungsschritt (Stator) | -
y_1v | Schrittverkürzung Wicklung (Stator) | -
Sehnung_1 | Sehnung Wicklungs (Stator) | -
sigma_1o | Streukoeffizient der Oberwellenstreuung (Stator) | -
xi_1p | Wicklungsfaktor Grundwelle (Stator) | -
a_1 | Anzahl an Parallelschaltungen | -
w_1Str_opt | Optimale Strangwindungszahl (Stator) | -
w_1Str | Strangwindungszahl (Stator) | -
z_1n | Anzahl der Leiter je Nut | -
err_1 | Abweichung von optimaler Strangwindungszahl (Stator) | -
I_1zw | Zweigstrom (Stator) | A
A_1L | Leiter Querschnittsfläche (Stator) | mm^2
d_1L | Leiter Durchmesser (Stator) | mm
V_1Le | Volumen Leiter (Stator) | m^3
m_1Le | Masse Leiter (Stator) | kg
A_1n | Nutquerschnitt (Stator) | mm^2
alpha_p | Abplattungsfaktor | -
B_max | max. Induktion der Feldkurve | T
b_1ns | Nutschlitzbreite (Stator) | mm
h_1ns | Nutschlitzhöhe (Stator) | mm
d_1iso | Dicke der Nutisolierung (Stator) | mm
alpha_1nk | Nutkeilwinkel (Stator) | rad
h_1k | Nutkeilhöhe (Winkel) (Stator) | mm
h_1nk | Nutkeilhöhe (Stator) | mm
b_1n_o | Nutbreite oben (Stator) | mm
b_1n_u | Nutbreite unten (Stator) | mm
b_1n_m | Nutbreite mitte (Stator) | mm
b_1z_o | Zahnbreite oben (Stator) | mm
b_1z_u | Zahnbreite unten (Stator) | mm
b_1z_m | Zahnbreite mitte (Stator) | mm
h_1n | Nuthöhe (Stator) | mm
A_1n_tat | Tatsächliche Nutfläche (Stator) | mm^2
B_1z_o | Zahninduktion oben (Stator) | T
B_1z_u | Zahninduktion unten (Stator) | T
B_1z_m | Zahninduktion mitte (Stator) | T
h_1r | Rückenhöhe (Stator) | mm
B_1r | Rückeninduktion (Stator) | T
h_1r_rel | Relative Rückenhöhe (Stator) | -
D_1a | Außendurchmesser (Stator) | m
N_2max | max. Nutenzahl (Rotor) | -
N_2min | min. Nutenzahl (Rotor) | -
q_2max | max. Lochzahl (Rotor) | -
q_2min | min. Lochzahl (Rotor) | -
N_2 | Nutenzahl (Rotor) | -
q_2 | Lochzahl (Rotor) | -
I_2 | Strom (Rotor) | A
I_2s | Stabstrom (Rotor) | A
I_2r | Ringstrom (Rotor) | A
A_2s | Stabquerschnitt (Rotor) | mm^2
A_2r | Ringquerschnitt (Rotor) | mm^2
A_2n | Nutquerschnitt (Rotor) | mm^2
tau_2n | Nutteilung (Rotor) | m
tau_2p | Polteilung (Rotor) | m
Phi_2r_max | max. Fluss im Ruecken (Rotor) | Wb
b_2ns | Nutschlitzbreite (Rotor) | mm
h_2ns | Nutschlitzhöhe (Rotor) | mm
d_2iso | Dicke der Nutisolierung (Rotor) | mm
alpha_2nk | Nutkeilwinkel (Rotor) | rad
h_2k | Nutkeilhöhe (Winkel) (Rotor) | mm
h_2nk | Nutkeilhöhe (Rotor) | mm
b_2n_o | Nutbreite oben (Rotor) | mm
b_2n_u | Nutbreite unten (Rotor) | mm
b_2n_m | Nutbreite mitte (Rotor) | mm
b_2z_o | Zahnbreite oben (Rotor) | mm
b_2z_u | Zahnbreite unten (Rotor) | mm
b_2z_m | Zahnbreite mitte (Rotor) | mm
h_2n | Nuthöhe (Rotor) | mm
A_2n_tat | Tatsächliche Nutfläche (Rotor) | mm^2
B_2z_o | Zahninduktion oben (Rotor) | T
B_2z_u | Zahninduktion unten (Rotor) | T
B_2z_m | Zahninduktion mitte (Rotor) | T
h_2r | Rückenhöhe (Rotor) | mm
B_2r | Rückeninduktion (Rotor) | T
h_2r_rel | Relative Rückenhöhe (Rotor) | -
D_2i | Innendurchmesser (Rotor) | m
l_PM | Länge PM | m
k_so | Sättigungsfaktor Längsachse im Leerlauf | -
alpha_i | Ideeler Polbedeckungsfaktor | -
b_PM | Breite PM | mm
k_sigma | Streuflussfaktor PM | -
k_b | Anzahl PM verantwortlich für polaren Fluss | -
k_h | Anzahl wie oft die Flusslinie die PM durchquert | -
k_vg | Verhältnis Amplitude zu Durchschnittswert vom Luftspaltfluss | -
k_h_q | Zusatz-Formfaktor für die Querachse | -
k_sd | Sättigungsfaktor für die Längsachse | -
k_sq | Sättigungsfaktor für die Querachse | -
h_PM | Höhe PM | mm
Phi_PM | Fluss durch den permanentmagnetischen Abschnitt | Wb
alpha_PM | Öffnungswinkel PM (V-Form) | rad
h_1_PM | Höhe1 der PM Konstruktion | mm
h_2_PM | Höhe2 der PM Konstruktion | mm
h_3_PM | Höhe3 der PM Konstruktion | mm
Abstand_PM_Rotoroberflaeche | Abstand zwischen PM und Rotoroberflaeche | mm
Abstand_PM_unten | Abstand zwischen den PM unten | mm
A_1r | Rückenfläche (Stator) | m^2
A_1z | Zahnfläche (Stator) | m^2
A_2r | Rückenfläche (Rotor) | m^2
A_2z | Zahnfläche (Rotor) | m^2
Vo_1r | Rückenvolumen (Stator) | m^3
Vo_1z | Zahnvolumen (Stator) | m^3
Vo_2r | Rückenvolumen (Rotor) | m^3
Vo_2z | Zahnvolumen (Rotor) | m^3
gamma_1 | Hilfsfaktor Carter-Faktor (Stator) | -
k_1c | Carter-Faktor (Stator) | -
gamma_2 | Hilfsfaktor Carter-Faktor (Rotor) | -
k_2c | Carter-Faktor (Rotor) | -
k_c | Carter-Faktor | -
V_delta | Magnetischer Spannungsabfall über dem Luftspalt | A
B_1zs_m | Scheinbare Zahninduktion mitte (Stator) | T
B_1zs_o | Scheinbare Zahninduktion oben (Stator) | T
B_1zs_u | Scheinbare Zahninduktion unten (Stator) | T
H_1z_o | Zahnfeldstärke oben (Stator) | A/m
H_1z_u | Zahnfeldstärke unten (Stator) | A/m
H_1z_m | Zahnfeldstärke mitte (Stator) | A/m
H_2z_o | Zahnfeldstärke oben (Rotor) | A/m
H_2z_u | Zahnfeldstärke unten (Rotor) | A/m
H_2z_m | Zahnfeldstärke mitte (Rotor) | A/m
V_1z | Magnetischer Spannungsabfall über den Zähnen (Stator) | A
V_2z | Magnetischer Spannungsabfall über den Zähnen (Rotor) | A
V_z | Magnetischer Spannungsabfall über den Zähnen | A
k | Zahnsättigunsfaktor | -
H_1r | Rückenfeldstärke (Stator) | A/m
H_2r | Rückenfeldstärke (Rotor) | A/m
tau_1r | Polteilung an der Grenzfläche zwischen Zahngebiet und Rücken (Stator) | m
tau_2r | Polteilung an der Grenzfläche zwischen Zahngebiet und Rücken (Rotor) | m
C_1r | Rückenreduktionsfaktor (Stator) | -
C_2r | Rückenreduktionsfaktor (Rotor) | -
V_1r | Magnetischer Spannungsabfall über dem Rücken (Stator) | A
V_2r | Magnetischer Spannungsabfall über dem Rücken (Rotor) | A
V_r | Magnetischer Spannungsabfall über dem Rücken | A
Theta_p | Durchflutung | A
I_mu | Magnetisierungsstrom | A
delta_i | Ideelle Luftspaltlänge | mm
L_1h | Ungesättigte Hauptinduktivität (Stator) | H
X_1h_ges | Gesättigte Hauptreaktanz (Stator) | Ohm
delta_i_ss | Ersatzluftspalt (Sättigung) | mm
L_1h_ges | Gesättigte Hauptinduktivität (Stator) | H
lambda_1z | Relativer Streuleitwert der Zahnkopfstreuung (Stator) | -
lambda_2z | Relativer Streuleitwert der Zahnkopfstreuung (Rotor) | -
h_1ue | Höhe über Leiter (Stator) | mm
h_1l | Höhe Leiter (Stator) | mm
b_1n | Breite Nut (Stator) | mm
b_1k | Breite Nutkeilgebiet (Stator) | mm
h_2ue | Höhe über Leiter (Rotor) | mm
h_2l | Höhe Leiter (Rotor) | mm
b_2n | Breite Nut (Rotor) | mm
b_2k | Breite Nutkeilgebiet (Rotor) | mm
lambda_1nz | Relativer Nut-Zahnkopf-Streuleitwert (Stator) | -
k_1 | Hilfsfaktor 1 Nut-Zahnkopf-Streuleitwert (Stator) | -
k_2 | Hilfsfaktor 2 Nut-Zahnkopf-Streuleitwert (Stator) | -
d | Abstand zwischen den Leitern bei Zweischichtwicklungen (Stator) | mm
L_1sigma_nz | Nut- und Zahnkopfstreuung (Stator) | H
lambda_2nz | Relativer Nut-Zahnkopf-Streuleitwert (Rotor) | -
k_1 | Hilfsfaktor 1 Nut-Zahnkopf-Streuleitwert (Rotor) | -
k_2 | Hilfsfaktor 2 Nut-Zahnkopf-Streuleitwert (Rotor) | -
d | Abstand zwischen den Leitern bei Zweischichtwicklungen (Rotor) | mm
L_2sigma_nz | Nut- und Zahnkopfstreuung (Rotor) | H
l_1w | Leiterlänge im Wicklungskopf (Stator) | m
lambda_1ws | Relativer Streuleitwert der Wickelkopfstreuung (Stator) | -
lambda_1w | Relativer Streuleitwert der Wicklungsstreuung (Stator) | -
L_1sigma_w | Wicklungskopfstreuung (Stator) | H
l_2w | Leiterlänge im Wicklungskopf (Rotor) | m
lambda_2ws | Relativer Streuleitwert der Wickelkopfstreuung (Rotor) | -
lambda_2w | Relativer Streuleitwert der Wicklungsstreuung (Rotor) | -
L_2sigma_w | Wicklungskopfstreuung (Rotor) | H
L_1sigma_o | Oberwellenstreuung (Stator) | H
xi_schr_p | Wicklungsfaktor Schrägung (Hauptwelle) | -
sigma_schr | Streukoeffizient der Schrägungstreuung | -
L_sigma_schr | Schrägungsstreuung | H
L_1sigma | Streuinduktivität (Stator) | H
k_ad | Formfaktor für die Längsachse | -
k_aq | Formfaktor für die Querachse | -
L_hd | Hauptinduktivitaet der Längsachse | H
L_hq | Hauptinduktivitaet der Querachse | H
L_d | Synchrone Induktivität Längsachse | H
L_q | Synchrone Induktivität Querachse | H
k_phi | Verhältnis zwischen Hauptinduktivität und Gesamtinduktivität | -
Psi_PM | Verketteter PM-Fluss | Vs
ue_h | Reelles Übersetzungsverhältnis | -
L_2sigma_s | Streuinduktivität eines Stabs | H
lambda_2r | Relativer Streuleitwert eines Rings | -
D_2r | Mittlerer Ringdurchmesser | m
L_2sigma_r | Streuinduktivität eines Ringsegments | H
sigma_2o | Streukoeffizient der Oberwellenstreuung (Rotor) | -
L_2sigma | Streuinduktivität (Rotor) | H
L_11 | Gesamtinduktivität (Stator) | H
L_12 | Koppelinduktivität | H
L_21 | Koppelinduktivität | H
L_2h | Hauptinduktivität (Rotor) | H
L_22 | Gesamtinduktivität (Rotor) | H
sigma | Streuleitfaktor | -
sigma_1 | Streuleitfaktor (Stator) | -
L_2sigma_trans | Streuinduktivität (Rotor) transformiert auf Statorseite | H
sigma_2 | Streuleitfaktor (Rotor) | -
rho_1 | Spezifischer Widerstand bei theta_1 (Stator) | mm^2/Sm
kappa_1 | Spezifische Leitfähigkeit (Stator) | Sm/mm^2
R_1 | Widerstand eines Wicklungsstrangs (Stator) | Ohm
rho_2 | Spezifischer Widerstand bei theta_2 (Rotor) | mm^2/Sm
kappa_2 | Spezifische Leitfähigkeit (Rotor) | Sm/mm^2
R_2s | Stabwiderstand (Rotor) | Ohm
l_2rm | Mittlere Ringsegmentlänge (Rotor) | m
R_2r | Widerstand eines Ringsegments (Rotor) | Ohm
R_2 | Widerstand (Rotor) | Ohm
R_2_trans | Widerstand (Rotor) transformiert auf Statorseite | Ohm
type | Maschinentyp | -
nmax | Maximale Drehzahl | U/min
anzahl_PM | Anzahl Permanentmagnete | -

## LDS
Fahrzeugparameter
Bezeichnung | Einheit | Wert
Fahrzeugmasse | kg | 0
Cw-Wert | - | 0
Stirnfläche A | m^2 | 0
Reifenradius | m | 0
Batteriekapazität | kWh | 0
Nebenverbraucher | W | 0
Gear Ratio | - | 0

## EnergyCons
Energyconsumption LDS
Bezeichnung | Einheit | Wert
Energy consumption cycle | kWh | 0
Distance driven in cycle | m^2 | 0
Consumption | kWh/100km | 0
Range in cycle | km | 0
Betrachteter Zyklus | - | 0
Cycle Efficiency | % | 0
Anzahl Betriebspunkte Überlastbereich | -
Anzahl Betriebspunkte Nennbereich | -

## ClassBetr
Classification operating points velocity
Bezeichnung in U/min | Einheit | Wert
[0-1000] | - | 0
[1000-2000] | - | 0
[2000-3000] | - | 0
[3000-4000] | - | 0
[4000-5000] | - | 0
[5000-6000] | - | 0
[6000-7000] | - | 0
[7000-8000] | - | 0
[8000-9000] | - | 0
[9000-10000] | - | 0
[10000-11000] | - | 0
[11000-12000] | - | 0
[12000-inf] | - | 0
Classification operating points torque
Bezeichnung in Nm | Einheit | Wert
[-50-50] | -
[50-100] & [-100- -50] | -
[100-150] & [-150- -100] | -
[150-200] & [-200- -150] | -
[200-250] & [-250- -200] | -
[250-300] & [-300- -250] | -
[300-inf] & [-inf- -300] | -

## Kosten
Kostenberechnung Angerer
Bezeichnung | Einheit | Wert | Kommentar
Stückzahl | - | 0
Standort | - | 0 | Deutschland=1, USA=2, Rumaenien=3, Tschechien=4
Magnetpreise | Euro | 0 | stabil=1, sinkend=2, steigend=3 Stkzahl
Motoraussendurchmesser | m | 0
Maschinenlänge | m | 0
Motormasse | kg | 0
Masse Aluminium | kg | 0
Masse Elektroblech | kg | 0
Masse Kupferdraht | kg | 0
Masse Magnete | kg | 0
Masse Rotorkäfig | kg | 0
Masse Stahl | kg | 0
Gesamtkosten | Euro | 0

## Optimierung
Parameter für Optimierer
Bezeichnung | Einheit | Wert
Gesamtkosten Maschine | Euro | 0
Dimensionen Zylindervolumen (V = π · r2 · h) | m^2 | 0
Zykluseffizienz | % | 0